## Hoja1
Cabina Flujo Vertical 220V
| Descripción | Referencia | Cantidad
| OptoTriac | MOC3021 | 6
| Triac | BT137 | 2
|  | BTA-16 | 4
| Borneras | 2 Pines Verdes | 7
|  | 3 Pines Verde | 1
| Conectores GP (con uñas) | 5 Pines | 1
|  | 16 Pines | 2
| Puente Rectificador | Redondo 1A | 1
| Regulador de Voltaje | LM7805 | 1
| Reostato | 10K | 1
| Cristal de Cuarzo | 4MHz | 1
| Resistencias 1/4W | 10K | 6
|  | 1K | 6
|  | 330R | 6
| Condensador | 470uF/25V | 1
|  | 10uF/16V | 3
|  | 100nF (104) | 2
|  | 22pF | 2
| Display | 4X20 | 1
| Microcontrolador | PIC 18F4550 | 1
| Terminales | Según muestra | 8
| Breaker CHINT 2 polos | 2A | 1
| Breaker CHINT 1 polo | 10A | 1
| Interruptor de balancin redondo | 20mm | 1
| Toma doble blanca | Leviton | 1
| Tapa de seguridad para toma doble | Plastica gris | 1
| Regleta de polietileno | 15A | 1
| Prensacable | PG11 | 4
| Cable Encauchetado Conalcables | 4X12 | 3m
Ingenieros | Faiver H. Trujillo G | Juan David Piñeros E | 2014- Abr-15

## 110V
Cabina Flujo Vertical 110V
| Descripción | Referencia | Cantidad
| OptoTriac | MOC3021 | 6
| Triac | BT137 | 2
|  | BTA-16 | 4
| Borneras | 2 Pines Verdes | 7
|  | 3 Pines Verde | 1
| Conectores GP (con uñas) | 5 Pines | 1
|  | 16 Pines | 2
| Fusible Corte | 500 mA maximo | 1
| Portafusible Aereo | Para fusible corto | 1
| Disipador | Mediano para 7805 | 1
| Puente Rectificador | Redondo 1A | 1
| Regulador de Voltaje | LM7805 | 1
| Reostato | 10K | 1
| Cristal de Cuarzo | 4MHz | 1
| Resistencias 1/4W | 10K | 6
|  | 1K | 6
|  | 330R | 6
| Condensador | 470uF/25V | 1
|  | 10uF/16V | 3
|  | 100nF (104) | 2
|  | 22pF | 2
| Display | 4X20 | 1
| Transformador | 110V a 0-6-9V 450mA | 1
| Varistor | 20D241K | 2
| Microcontrolador | PIC 18F4550 | 1
| Breaker CHINT 1 polo | 2A | 1
|  | 10A | 1
| Interruptor de balancin redondo | 20mm | 1
| Regleta de polietileno | 30A | 1
| Prensacable | PG11 | 4
| Cable Encauchetado Conalcables | 4X12 | 3m
| Clavija | 110V 15A Leviton | 1
Ingenieros | Faiver H. Trujillo G | Juan David Piñeros E | 2014- Abr-15