## Requisicion bioseguridad B2
JP BIOINGENIERIA S.A.S |  |  |  | REQUISICION DE MATERIALES | [7 empty] | FJP - 35
Version 01
Efectivo a partir de: 20 Dic 2017 | [6 empty] | Documento de origen: DJP- 24 |  |  |  |  | Pág. 1 de 1
FECHA | 20 | 6 |  | 2019
PRODUCTO: | CFLH 60 GLCD | [7 empty] | Orden de Pedido No. |  |  | 201991
Visita Técnica:
DESCRIPCION | [6 empty] | Referencia |  |  | CANTIDAD REQUERIDA
Tarjeta de control | [6 empty] | CabinaBioseguridad |  |  | 1
Resistencia (1/4W) | [6 empty] | 330Ω |  |  | 4
Resistencias (1/4W) | [6 empty] | 10k |  |  | 8
Resistencias (1/4W) | [6 empty] | 1k |  |  | 8
Resistencias (1W) | [6 empty] | 1k |  |  | 1
Condensador de Poliester | Reóstato | Reóstato | Reóstato | Reóstato | Reóstato | Reóstato | 104/600V | 10K (pequeño) | 10K (pequeño) | 1 | 2 | 2 | 2
Condensador Electrolitico | Condensadores | Condensadores | Condensadores | Condensadores | Condensadores | Condensadores | 470 µF @ 16V | 470 µF @ 16V | 470 µF @ 16V | 1 | 2 | 2 | 2
Condensador Electrolitico | Condensadores | Condensadores | Condensadores | Condensadores | Condensadores | Condensadores | 10 µF @ 16V | 10 µF @ 16V | 10 µF @ 16V | 1
Condensador de tantalio SMD | Condensadores | Condensadores | Condensadores | Condensadores | Condensadores | Condensadores | 0,1uF | 10 µF @ 16V | 10 µF @ 16V | 3
Condensador Monolitico | Condensadores | Condensadores | Condensadores | Condensadores | Condensadores | Condensadores | 104 | 10 µF @ 16V | 10 µF @ 16V | 2
Condensador Ceramico | Condensadores | Condensadores | Condensadores | Condensadores | Condensadores | Condensadores | 22pF | 10 µF @ 16V | 10 µF @ 16V | 2
Cristal de Quarzo | Cristal | Cristal | Cristal | Cristal | Cristal | Cristal | 20MHz | 4MHz | 4MHz | 1
Conector GP (Con uñas) | Conector GP (Con uñas) | Conector GP (Con uñas) | Conector GP (Con uñas) | Conector GP (Con uñas) | Conector GP (Con uñas) | Conector GP (Con uñas) | 2P | 2P | 2P | 1
Conector GP (Con uñas) | Conector GP (Con uñas) | Conector GP (Con uñas) | Conector GP (Con uñas) | Conector GP (Con uñas) | Conector GP (Con uñas) | Conector GP (Con uñas) | 8P | 5P | 5P | 1
Conector GP (Con uñas) | Conector GP (Con uñas) | Conector GP (Con uñas) | Conector GP (Con uñas) | Conector GP (Con uñas) | Conector GP (Con uñas) | Conector GP (Con uñas) | 4P | 5P | 5P | 2
Conector GP (Con uñas) | Conector GP (Con uñas) | Conector GP (Con uñas) | Conector GP (Con uñas) | Conector GP (Con uñas) | Conector GP (Con uñas) | Conector GP (Con uñas) | 16P | 5P | 5P | 2
Regleta profesional | Regleta profesional | Regleta profesional | Regleta profesional | Regleta profesional | Regleta profesional | Regleta profesional | 1X40 | 1X40 | 1X40 | 2
Optocoplador | [6 empty] | MOC3041 |  |  | 4
Triac | [6 empty] | BT137 |  |  | 4
Transistor | [6 empty] | 2N3904 |  |  | 2
Puente Rectificador | [6 empty] | Redondo 1.5A |  |  | 1
Regulador 5V | Regulador 5V | Regulador 5V | Regulador 5V | Regulador 5V | Regulador 5V | Regulador 5V | LM7805 | LM 7805 | LM 7805 | 1
Fuente Conmutada | Puente Rectificador | Puente Rectificador | Puente Rectificador | Puente Rectificador | Puente Rectificador | Puente Rectificador | 12V - 1,3A RS-15-12 | Redondo 1.5A | Redondo 1.5A | 1 | 2 | 2 | 2
Interruptor Redondo | Puente Rectificador | Puente Rectificador | Puente Rectificador | Puente Rectificador | Puente Rectificador | Puente Rectificador | ON-OFF Negro | Redondo 1.5A | Redondo 1.5A | 1 | 2 | 2 | 2
Borneras | Bornera | Bornera | Bornera | Bornera | Bornera | Bornera | 2 pines Verde | 2 pines Verde | 2 pines Verde | 12 | 2 | 2 | 2
Botones | Botones | Botones | Botones | Botones | Botones | Botones | Tipo huevo blanco | Tipo huevo blanco | Tipo huevo blanco | 4 | 6 | 6 | 6
Buzzer | Buzzer | Buzzer | Buzzer | Buzzer | Buzzer | Buzzer | 5V ó 12V | 5V a 12V | 5V a 12V | 1 | 2 | 2 | 2
Diodo | [6 empty] | 1N4004 |  |  | 1
Diodo led difuso | [6 empty] | Rojo 5mm |  |  | 1
Disipador con pines para soldar | [6 empty] | Mediano |  |  | 1
Reostato pequeño | [6 empty] | 10k |  |  | 1
Sensor de presion | [6 empty] | MPXV5004DP |  |  | 1
Microcontrolador | Microcontrolador | Microcontrolador | Microcontrolador | Microcontrolador | Microcontrolador | Microcontrolador | PIC 18F4685 | PIC 18F4550 | PIC 18F4550 | 1 | 2 | 2 | 2
Display GLCD | Microcontrolador | Microcontrolador | Microcontrolador | Microcontrolador | Microcontrolador | Microcontrolador | 128x64 px Azul | PIC 18F4550 | PIC 18F4550 | 1 | 2 | 2 | 2
Poste Plastico 18mm de altura | [6 empty] | POSTE-18 |  |  | 4
Breaker unipolar CHINT 10A | [6 empty] | 9610 |  |  | 1
Riel | [6 empty] | Omega
Frenos para riel omega | [9 empty] | 2
Pasacable | [6 empty] | PG11 |  |  | 5
Pasacable | [6 empty] | PG13,5 |  |  | 2
Clavija Leviton Amarilla | [6 empty] | 115VAC/15A |  |  | 1
Contactor CHINT 9A 110V | [6 empty] | 905 |  |  | 1
Balastro | [6 empty] | 2X32W |  |  | 1
Luz LED Tipo Regleta | [6 empty] | 60cm |  |  | 1
Interruptor de Codillo | [6 empty] | 2 Posiciones |  |  | 1
Terminal | [6 empty] | Tipo Bala hembra (roja)
Terminal | [6 empty] | Tipo Bala Macho(roja)
Terminal | [6 empty] | Tipo Bala hembra (Azul)
Terminal | [6 empty] | Tipo Bala Macho (Azul)
Terminal | [6 empty] | Tipo ojo (Amarilla)
Terminal | [6 empty] | Tipo Faston (Azul)
Bornera plastica | [6 empty] | 15A
Cable (Botones) | [6 empty] | Blindado 8x22
Cable (Alimentacion) | [6 empty] | Encauchetado 3x14
Cable (Motores) | [6 empty] | Encauchetado 3x18
Cable (Luz blanca) | [6 empty] | Encauchetado 2x18
Cable (Luz UV) | [6 empty] | Encauchetado 2x18
SOLICITADO POR: |  |  |  |  | ENTREGADO POR: |  |  |  | RECIBIDO POR: