## Comunicación USB-PIC Master (hidden)
Comunicación USB Fermentador SENA Santa Marta
Descripcion de Comunicación: Comunicación USB Bulk Transfer a 64 Bytes, 1 Endpoint.
PC TX: Transmisión de PC a Master PIC |  |  |  | PC RX: Transmisión de Master PIC a PC
BYTE | ACTUADOR | CODIGO ACTIVACIÓN | CODIGO DESACTIVACIÓN | BYTE | SENSOR
0 | Bomba de Acido #1 | 5 | 10 | 0 | PT100 int #1
1 | Bomba de Base #1 | 5 | 10 | 1 | PT100 decimal #1
2 | Bomba Anti-Foam #1 | 5 | 10 | 2 | Encoder LSB #1
3 | Electrovalvula Aire #1 | 5 | 10 | 3 | Encoder HSB #1
4 | Electrovalvula Bomba Agua #1 | 5 | 10 | 4 | pH int #1
5 | Electrovalvula Agua CIP #1 | 5 | 10 | 5 | pH decimal #1
6 | Bomba de Agua #1 | 5 | 10 | 6 | OD int #1
7 | Inoculo #1 | 5 | 10 | 7 | OD decimal #1
8 | Calefactor #1 | 5 | 10 | 8 | Foam #1
9 | Refrigeración #1 | N/A | N/A | 9 | N/A
10 | Electrovalvula AC Aire #1 | N/A | N/A | 10 | PT100 int #2
11 | Bomba Medio #1 LSB | N/A | N/A | 11 | PT100 decimal #2
12 | Bomba Medio #1 HSB | N/A | N/A | 12 | Encoder LSB #2
13 | N/A | N/A | N/A | 13 | Encoder HSB #2
14 | Bomba de Acido #2 | 5 | 10 | 14 | pH int #2
15 | Bomba de Base #2 | 5 | 10 | 15 | pH decimal #2
16 | Bomba Anti-Foam #2 | 5 | 10 | 16 | OD int #2
17 | Electrovalvula Aire #2 | 5 | 10 | 17 | OD decimal #2
18 | Electrovalvula Bomba Agua #2 | 5 | 10 | 18 | Foam #2
19 | Electrovalvula Agua CIP #2 | 5 | 10 | 19 | N/A
20 | Bomba de Agua #2 | 5 | 10 | 20 | PT100 int #3
21 | Inoculo #2 | 5 | 10 | 21 | PT100 decimal #3
22 | Calefactor #2 | 5 | 10 | 22 | Encoder LSB #3
23 | Refrigeración #2 | N/A | N/A | 23 | Encoder HSB #3
24 | Electrovalvula AC Aire #2 | N/A | N/A | 24 | pH int #3
25 | Bomba Medio #2 LSB | N/A | N/A | 25 | pH decimal #3
26 | Bomba Medio #2 HSB | N/A | N/A | 26 | OD int #3
27 | N/A | N/A | N/A | 27 | OD decimal #3
28 | Bomba de Acido #3 | 5 | 10 | 28 | Foam #3
29 | Bomba de Base #3 | 5 | 10 | 29 | N/A
30 | Bomba Anti-Foam #3 | 5 | 10 | 30 | PT100 int #4
31 | Electrovalvula Aire #3 | 5 | 10 | 31 | PT100 decimal #4
32 | Electrovalvula Bomba Agua #3 | 5 | 10 | 32 | Encoder LSB #4
33 | Electrovalvula Agua CIP #3 | 5 | 10 | 33 | Encoder HSB #4
34 | Bomba de Agua #3 | 5 | 10 | 34 | pH int #4
35 | Inoculo #3 | 5 | 10 | 35 | pH decimal #4
36 | Calefactor #3 | 5 | 10 | 36 | OD int #4
37 | Refrigeración #3 | N/A | N/A | 37 | OD decimal #4
38 | Electrovalvula AC Aire #3 | N/A | N/A | 38 | Foam #4
39 | Bomba Medio #3 LSB | N/A | N/A | 39 | N/A
40 | Bomba Medio #3 HSB | N/A | N/A | 40 | N/A
41 | N/A | N/A | N/A | 41 | N/A
42 | Bomba de Acido #4 | 5 | 10 | 42 | N/A
43 | Bomba de Base #4 | 5 | 10 | 43 | N/A
44 | Bomba Anti-Foam #4 | 5 | 10 | 44 | N/A
45 | Electrovalvula Aire #4 | 5 | 10 | 45 | N/A
46 | Electrovalvula Bomba Agua #4 | 5 | 10 | 46 | N/A
47 | Electrovalvula Agua CIP #4 | 5 | 10 | 47 | N/A
48 | Bomba de Agua #4 | 5 | 10 | 48 | N/A
49 | Inoculo #4 | 5 | 10 | 49 | N/A
50 | Calefactor #4 | 5 | 10 | 50 | N/A
51 | Refrigeración #4 | N/A | N/A | 51 | N/A
52 | Electrovalvula AC Aire #4 | N/A | N/A | 52 | N/A
53 | Bomba Medio #4 LSB | N/A | N/A | 53 | N/A
54 | Bomba Medio #4 HSB | N/A | N/A | 54 | N/A
55 | N/A | N/A | N/A | 55 | N/A
56 | N/A | N/A | N/A | 56 | N/A
57 | N/A | N/A | N/A | 57 | N/A
58 | N/A | N/A | N/A | 58 | N/A
59 | N/A | N/A | N/A | 59 | N/A
60 | N/A | N/A | N/A | 60 | N/A
61 | N/A | N/A | N/A | 61 | N/A
62 | N/A | N/A | N/A | 62 | N/A
63 | N/A | N/A | N/A | 63 | N/A

## Comunicación I2C
Comunicación I2C Fermentador SENA Santa Marta
Descripcion de Comunicación: Comunicación I2C entre PIC Maestro y dos PIC Esclavo.
PIC Master-PIC's Slave: Transmisión de PIC Master a PIC's Slave |  |  |  | PIC's Slave-PIC Master: Transmisión de PIC's Slave a PIC Master
BYTE | ACTUADOR | CODIGO ACTIVACIÓN | CODIGO DESACTIVACIÓN | BYTE | SENSOR
0 | Luz Blanca | 5 | 10 | 0 | InFlow int
1 | Luz UV | 5 | 10 | 1 | Inflow dec
2 | Motor | 5 | 10 | 2 | DownFlow int
3 | Toma | 5 | 10 | 3 | DownFlow dec
4 | Alarma | 5 | 10 | 4 | Vidrio Abajo
|  |  |  | 5 | Vidrio OK
|  |  |  | 6 | Filtro InFlow int
|  |  |  | 7 | Filtro InFlow dec
|  |  |  | 8 | Filtro DownFlow int
|  |  |  | 9 | Filtro DownFlow dec

## Pines
Configuración de pines de Microcontroladores SENA Santa Marta
PIC Slave |  | PIC Master |  | PIC 18F4685 |  | PIC 18F4685 V1.1
PIN | DESCRIPCION | PIN | DESCRIPCION | PIN | DESCRIPCION | PIN | DESCRIPCION
A0 | Sensor InFlow | A0 | Tecla UP | A0 | Sensor ExFlow | A0 | Sensor InFlow
A1 | Temp. Inflow | A1 | Tecla DOWN | A1 | Presión DownFlow | A1 | Sensor DownFlow
A2 | Sensor DownFlow | A2 | Tecla RIGHT | A2 | Sensor Vidrio Abajo | A2 | Presión DownFlow
A3 | Temp. DownFlow | A3 | Tecla LEFT | A3 | Sensor Vidrio 20cm | A3 | Sensor Vidrio Abajo
A4 |  | A4 |  | A4 | Tecla UP | A4 | Sensor Vidrio 20cm
A5 | Sensor Vidrio Abajo | A5 |  | A5 | Tecla DOWN | A5 | Sensor Vidrio Arriba
E0 | Sensor Vidrio 20cm | E0 | LCD- | E0 | Tecla RIGHT | E0 | Tecla UP
E1 | Presión DownFlow | E1 |  | E1 | Tecla LEFT | E1 | Tecla DOWN
E2 | Presión InFlow | E2 |  | E2 |  | E2 | Tecla RIGHT
C0 |  | C0 |  | C0 | Toma | C0 | Tecla LEFT
C1 |  | C1 |  | C1 | Alarma | C1 | O1
C2 |  | C2 |  | C2 | Luz Blanca | C2 | O2
C4 | USB | C4 |  | C3 | Luz UV | C3 | Alarma
C5 | USB | C5 |  | C4 | Motor1 L | C4 | Luz Blanca
C6 |  | C6 |  | C5 | Motor1H | C5 | Luz UV
C7 |  | C7 |  | C6 | Motor2L | C6 | Motor
D0 |  | D0 | GLCD | C7 | Motor2H | C7 | Toma
D1 |  | D1 | GLCD | D0 | GLCD | D0 | GLCD
D2 |  | D2 | GLCD | D1 | GLCD | D1 | GLCD
D3 |  | D3 | GLCD | D2 | GLCD | D2 | GLCD
D4 |  | D4 | GLCD | D3 | GLCD | D3 | GLCD
D5 |  | D5 | GLCD | D4 | GLCD | D4 | GLCD
D6 |  | D6 | GLCD | D5 | GLCD | D5 | GLCD
D7 |  | D7 | GLCD | D6 | GLCD | D6 | GLCD
B0 | I2C | B0 | I2C | D7 | GLCD | D7 | GLCD
B1 | I2C | B1 | I2C | B0 | Infrarrojo | B0 | Infrarrojo
B2 | Luz Blanca | B2 | GLCD | B1 | LCD- | B1 | LCD-
B3 | Luz UV | B3 | GLCD | B2 | GLCD | B2 | GLCD
B4 | Motor | B4 | GLCD | B3 | GLCD | B3 | GLCD
B5 | Toma | B5 | GLCD | B4 | GLCD | B4 | GLCD
B6 | Alarma | B6 | GLCD | B5 | GLCD | B5 | GLCD
B7 |  | B7 | GLCD | B6 | GLCD | B6 | GLCD
|  |  |  | B7 | GLCD | B7 | GLCD